## Specifikace a objednávka LCD
Objednávka č. |  | Specifikace projektoru | Ekonomická fakulta
Filozofická fakulta
Přírodovědecká fakulta
| Odběratel |  | Fakulta rybářství a ochrany vod
Název firmy | Jihočeská univerzita v Českých Budějovicích |  | Teologická fakulta
Ulice č.p. | Branišovská 1645/31a |  | Zdravotně sociální fakulta
Město, PSČ | 370 05 České Budějovice |  | Zemědělská fakulta
IČ | 60076658 |  | Akademická knihovna
Koleje a menzy
|  | Objednávající (vyplňuje zelené buňky) | Rektorát
Součást JU:
Jméno a příjmení:
E-mail:
Tel:
Konkrétní místo dodání (adresa, budova, číslo dveří):
Objednávaný počet kusů |  | 1
Nabídnutý model
P/N nabízeného modelu
Nabídnutá cena za ks bez DPH
Nabídnutá cena celkem bez DPH |  | 0
Technická specifikace
Název parametru | Požadovaná hodnota | Nabízená konfigurace dodavatele
Rozlišení (min.) | 1920 x 1200
Podpora 4K technologie | Ano
Svítivost (min.) | 7000 ANSI lumenů
Kontrastní poměr (min.) | 2500000:1
Zobrazovací technologie | 3LCD
Možná minimální vzdálenost projekce (max.) | 1,5 m
Možná maximální vzdálenost projekce (min.) | 23 m
Ohnisková vzdálenost | Z rozsahu min. 20 mm, max. 32 mm
Úhlopříčka promítaného obrazu | Min. 130 cm, max. 1200 cm
Zoom (min.) | 1.6
Lens Shift | Manuální; Min. vertikální 50%, Min. horizontální 20%
Zdroj světla | Laser
Životnost (min.) | 30000 hodin
Konektory - vstup (min.) | 2x HDMI 2.0
Konektory - výstup (min.) | 1x HDMI a 1x USB-A 2.0
Konektory - ostatní (min.) | 1x RS232C, HDBaseT
Bezdrátové technologie | Ano
Maximální spotřeba | 370 W
Maximální rozměry Š x H x V (cm) | 45 x 31 x 13
Maximální hmotnost (kg) | 9
Maximální hlučnost | 38 dB
NORMA / CERTIFIKACE udržitelnosti | TCO certified
Záruka (min.) | Min. 36 měsíců, ověřitelná na webu výrobce.