## Specifikace a objednávka PC
Objednávka č. |  | Specifikace PC | Ekonomická fakulta
Filozofická fakulta
Přírodovědecká fakulta
| Odběratel |  | Fakulta rybářství a ochrany vod
Název firmy | Jihočeská univerzita v Českých Budějovicích |  | Teologická fakulta
Ulice č.p. | Branišovská 1645/31a |  | Zdravotně sociální fakulta
Město, PSČ | 370 05 České Budějovice |  | Zemědělská fakulta
IČ | 60076658 |  | Akademická knihovna
Koleje a menzy
|  | Objednávající (vyplňuje zelené buňky) | Rektorát
Součást JU:
Jméno a příjmení:
E-mail:
Tel:
Konkrétní místo dodání (adresa, budova, číslo dveří):
Objednávaný počet kusů |  | 0
Nabídnutý model
P/N nabízeného modelu
Nabídnutá cena za ks bez DPH
Nabídnutá cena celkem bez DPH |  | 0
Technická specifikace
Název parametru | Požadovaná hodnota | Nabízená konfigurace dodavatele
Procesor (min.) | 7000 bodů v programu Passmark CPU Mark
Pevný disk (min.) | 240 GB SSD
Přidání HDD 1 TB | HDD s rozhraním SATA 3, min. 7200 ot/min., 8 MB Cache
Operační paměť (min.) | 8 GB, DDR4 - 2133
2 volné sloty pro rozšíření RAM
možnost celkového osazení až 32 GB RAM
Grafická karta | integrovaná, připojení 2 monitorů
Samostatná grafická karta (min.) | VGA o výkonu 4800 bodů v programu Passmark G3G Mark
Síťová karta (min.) | Integrovaná s rychlostí 10/100/1000 Mbit/s, RJ45, PXE, Wake on LAN, podpora standardu 802.1x
Zvuková karta | integrovaná
Vstupní a výstupní porty (min.) | 6x USB( 2x USB 3.0A vpředu skříně + 4x USB 2.0A)
Min. 2x digitální (HDMI/DisplayPort nebo DVI).
1x serial port
Klávesnice USB + čtečka smart karet | CZ/US, včetně numerické části - min. 101 kláves, kompatibilní se základní sestavou
Myš USB | Laserová s kolečkem, kompatibilní se základní sestavou
Zabezpečení dat | Vestavěná technologie TPM 2, možnost zaheslování BIOSu
Provedení chassis | Minitower
Maximální rozměry chassis (cm) | 45 x 42 x 20
Počet interních pozic pro HDD (min.) | 2x
Počet pozic pro 5,25” mechaniky (min.) | 1x
Počet PCI slotů (min.) | 1x
Počet PCIe x1 slotů (min.) | 1x
Počet PCIe (x16) slotů (min.) | 2x
Optická mechanika | DVD-RW-SATA3
Čtečka paměťových karet interní | Formáty: SD/SDHC, MMC, CF, MD, MS, SM, xD
Reproduktory (min.) | 2x repro připojitelné přes jack 3,5mm či USB
2,5 W RMS
Sluchátka + mikrofon (min.) | fregvenční rozsah 10Hz až 20kHz, náhlavní, bezdrátová
Zdroj (min.) | 500W, 80 PLUS Bronze
Mechanické zabezpečení | Uzamčení case ke korpusu stolu
NORMA energetické účinnosti | EPEAT
SW kompatibilita | MS Windows® 10 (64 bit), Linux
Operační systém | Microsoft Windows OEM, CZ, předinstalovaný na pevném disku
BIOS Management | Lokální nebo vzdálená možnost BIOS flash update a možnost zaheslování BIOSu, zakázaní zvolených portů SATA, možnost automatického zapnutí ve zvolený čas a den
Záruka (min.) | 60 měsíců, ověřitelná na webu výrobce. Ukončený servisní zásah nejpozději do konce následujícího pracovního den po nahlášení závady v místě instalace. Záruční opravu realizovat pomocí stejné komponenty. Oprava klávesnice a myši výměnným způsobem.
Způsob provádění záručního servisu a podpory | Jediné kontaktní místo pro nahlášení poruch v celé ČR, servisní střediska pokrývající celé území ČR, možnost sledování servisních reportů prostřednictvím Internetu. Podpora poskytovaná prostřednictvím telefonní linky musí být dostupná v pracovní dny minimálně v době od 8:00 do 16:00 hod. Podpora prostřednictvím Internetu musí umožňovat stahování ovladačů a manuálů z internetu adresně pro konkrétní zadané sériové číslo zařízení.